## Sheet1
Calcs from Art of Electronics - 3rd Edition, Section 9.6.6.a Boost convertor equations (continuous-conduction mode)
Coilcraft MSS1583-824
Iout | 0.0168 | A
Vin | 5 | V
f | 100000 | Hz
T | 1e-05 | s
L | 0.00082 | H
Iin | 1.9765e-05 | A
Iin-delta | 0.059182 | A
Vout | 170 | V
D(uty cycle) | 97.06%
Iout(min) | 0.00087033 | A
Ic(out)-delta | 0.5712 | A
IL(pk) | 0.60079 | A
Lmin | 4.248e-05 | H