## HV supply
Calcs from Art of Electronics - 3rd Edition, Section 9.6.6.a Boost convertor equations (continuous-conduction mode)
Bourns SRR1280-100M
| nominal |  | min | max
Iout | 0.53684 | A | 0.44211 | 1.4147
Vin | 4.75 | V | 4.75 | 4.75
f | 100000 | Hz | 100000 | 100000
T | 1e-05 | s | 1e-05 | 1e-05
L | 1e-05 | H | 1e-05 | 1e-05
Iin | 0.0026593 | A | 0.0026593 | 0.0059568
Iin-delta | 4.2191 | A | 4.1054 | 4.2988
Vout | 42.5 | V | 35 | 50
D(uty cycle) | 88.82% |  | 86.43% | 90.5%
Iout(min) | 0.23577 | A | 0.27858 | 0.20419
Ic(out)-delta | 4.8033 | A | 3.2576 | 14.892
IL(pk) | 6.9129 | A | 5.3103 | 17.0413
Lmin | 4.3919e-06 | H | 6.3012e-06 | 1.4433e-06

## Nixie limiting
Vdrop | 145 | V
R | 27000 | Ohm
Imin | -0.00018519 | A
Inom | 0.00092593 | A
Imax | 0.002037 | A
Vres-min | -5 | V
Vres-nom | 25 | V
Vres-max | 55 | V
Pres-min | 0.00092593 | W
Pres-nom | 0.023148 | W
Pres-max | 0.11204 | W