## HV supply
Calcs from Art of Electronics - 3rd Edition, Section 9.6.6.a Boost convertor equations (continuous-conduction mode)
Coilcraft MSS1583-824
| nominal |  | min | max
Iout | 0.0168 | A | 0.0168 | 0.0168
Vin | 12 | V | 5 | 5
f | 100000 | Hz | 100000 | 100000
T | 1e-05 | s | 1e-05 | 1e-05
L | 0.00082 | H | 0.00082 | 0.00082
Iin | 8.2353e-06 | A | 2.24e-05 | 1.6e-05
Iin-delta | 0.13601 | A | 0.058943 | 0.059524
Vout | 170 | V | 150 | 210
D(uty cycle) | 92.94% |  | 96.67% | 97.62%
Iout(min) | 0.0048004 | A | 0.00098238 | 0.00070862
Ic(out)-delta | 0.238 | A | 0.504 | 0.7056
IL(pk) | 0.30601 | A | 0.53347 | 0.73536
Lmin | 0.00023431 | H | 4.795e-05 | 3.4587e-05

## Nixie limiting
Vdrop | 145 | V
R | 33000 | Ohm
Imin | 0.00015152 | A
Inom | 0.00075758 | A
Imax | 0.0019697 | A
Vres-min | 5 | V
Vres-nom | 25 | V
Vres-max | 65 | V
Pres-min | 0.00075758 | W
Pres-nom | 0.018939 | W
Pres-max | 0.12803 | W