## HV supply
Calcs from Art of Electronics - 3rd Edition, Section 9.6.6.a Boost convertor equations (continuous-conduction mode)
Coilcraft MSS1583-824
| nominal |  | min | max | 20V
Iout | 0.0168 | A | 0.0168 | 0.0168 | 0.0168
Vin | 20 | V | 20 | 20 | 5
f | 47000 | Hz | 47000 | 47000 | 219000
T | 2.1277e-05 | s | 2.1277e-05 | 2.1277e-05 | 4.5662e-06
L | 0.00082 | H | 0.00082 | 0.00082 | 1.5e-05
Iin | 4.9412e-06 | A | 7e-06 | 4e-06 | 0.000168
Iin-delta | 0.45789 | A | 0.43245 | 0.46952 | 1.1416
Vout | 170 | V | 120 | 210 | 20
D(uty cycle) | 88.24% |  | 83.33% | 90.48% | 75%
Iout(min) | 0.026935 | A | 0.036038 | 0.022358 | 0.14269
Ic(out)-delta | 0.1428 | A | 0.1008 | 0.1764 | 0.0672
IL(pk) | 0.37174 | A | 0.31703 | 0.41116 | 0.63798
Lmin | 0.0013147 | H | 0.001759 | 0.0010913 | 0.00012741

## Nixie limiting
Vdrop | 145 | V
R | 33000 | Ohm
Imin | -0.00075758 | A
Inom | 0.00075758 | A
Imax | 0.0019697 | A
Vres-min | -25 | V
Vres-nom | 25 | V
Vres-max | 65 | V
Pres-min | 0.018939 | W
Pres-nom | 0.018939 | W
Pres-max | 0.12803 | W