## HV supply
Calcs from Art of Electronics - 3rd Edition, Section 9.6.6.a Boost convertor equations (continuous-conduction mode)
Wurth 7447709471
| nominal |  | min | max
Iout | 0.06 | A | 0.06 | 0.1344
Vin | 4.75 | V | 4.75 | 4.75
f | 100000 | Hz | 100000 | 100000
T | 1e-05 | s | 1e-05 | 1e-05
L | 0.00047 | H | 0.00047 | 0.00047
Iin | 0.00029721 | A | 0.0003609 | 0.00056589
Iin-delta | 0.089768 | A | 0.087348 | 0.091463
Vout | 42.5 | V | 35 | 50
D(uty cycle) | 88.82% |  | 86.43% | 90.5%
Iout(min) | 0.0050165 | A | 0.0059272 | 0.0043445
Ic(out)-delta | 0.53684 | A | 0.44211 | 1.4147
IL(pk) | 0.58173 | A | 0.48578 | 1.4605
Lmin | 3.9296e-05 | H | 4.643e-05 | 1.5193e-05

## Nixie limiting
Vdrop | 145 | V
R | 27000 | Ohm
Imin | -0.00018519 | A
Inom | 0.00092593 | A
Imax | 0.002037 | A
Vres-min | -5 | V
Vres-nom | 25 | V
Vres-max | 55 | V
Pres-min | 0.00092593 | W
Pres-nom | 0.023148 | W
Pres-max | 0.11204 | W